## Lista de Materiais
OBRA
Cliente: | CRESS-PR
Lista de Materiais
Acessórios p/ eletrodutos
Nº | Descrição | Item | Quantidade | Unidade
1 | Caixa PVC | 4x2" | 136 | pç
2 | Caixa alumínio 4"x2" | 3x4" | 8 | pç
Dispositivo Elétrico - embutido
Nº | Descrição | Item | Quantidade | Unidade
1 | Placa 2x4" | Placa cega | 3 | pç
2 | Placa 2x4" | Placa p/ 1 função | 59 | pç
3 | Placa 2x4" | Placa p/ 1 função retangular | 29 | pç
4 | Placa 2x4" | Placa p/ 2 funções | 45 | pç
5 | Placa 2x4" - latão | Placa c/ tampa unha - cromada | 8 | pç
6 | S/ placa | Interruptor 1 tecla paralela | 2 | pç
7 | S/ placa | Interruptor 1 tecla simples | 27 | pç
8 | S/ placa | Tomada hexagonal (NBR 14136) (2) 2P+T 20A | 45 | pç
9 | S/ placa | Tomada hexagonal (NBR 14136) 2P+T 10A | 2 | pç
10 | S/ placa | Tomada hexagonal (NBR 14136) 2P+T 20A | 65 | pç
Dispositivo de Proteção
Nº | Descrição | Item | Quantidade | Unidade
1 | Disjuntor Unipolar Termomagnético - norma DIN (Curva C) | 16 A - 3 kA | 3 | pç
2 | Disjuntor Unipolar Termomagnético - norma DIN (Curva C) | 20 A - 3 kA | 13 | pç
3 | Disjuntor bipolar termomagnético (380 V/220 V) - DIN (Curva C) | 20 A - 4.5 kA | 1 | pç
4 | Disjuntor bipolar termomagnético (380 V/220 V) - DIN (Curva C) | 25 A - 4.5 kA | 1 | pç
5 | Disjuntor bipolar termomagnético (380 V/220 V) - DIN (Curva C) | 32 A - 4.5 kA | 3 | pç
6 | Disjuntor bipolar termomagnético (380 V/220 V) - DIN (Curva C) | 50 A - 25 kA | 3 | pç
7 | Interruptor bipolar DR (fase/neutro - In 30mA) - DIN | 40 A | 1 | pç
Eletroduto PVC flexível
Nº | Descrição | Item | Quantidade | Unidade
1 | Eletroduto leve | 3/4" | 671.35 | m
Fio Unipolar (cobre)
Nº | Descrição | Item | Quantidade | Unidade
1 | Isol.PVC - 450/750V (ref. Reiplas Rei Antichama) | 2.5 mm² | 2112.05 | m
2 | Isol.PVC - 450/750V (ref. Reiplas Rei Antichama) | 4 mm² | 65.7 | m
3 | Isol.PVC - 450/750V (ref. Reiplas Rei Antichama) | 6 mm² | 105.6 | m
Luminária e acessórios
Nº | Descrição | Item | Quantidade | Unidade
1 | Luminária - verificar projeto arquitetônico | - | 55 | pç
Quadro distrib. chapa pintada - embutir
Nº | Descrição | Item | Quantidade | Unidade
1 | Barr. trif., disj geral, compacto - DIN (Ref. Moratori) | Cap. 18 disj. unip. - In barr. 63 A | 2 | pç
2 | Barr. trif., disj geral, compacto - DIN (Ref. Moratori) | Cap. 30 disj. unip. - In barr. 63 A | 1 | pç
MGR PROJETTAR